## Лист0
Overload | Transformer
Lower_oil_level_in_the_tank | Transformer
Out_of_phase | Transformer, OverHeadLine, CableLine
Hunting | OverHeadLine, CableLine
Increase_voltage | Transformer
Double-phase_short_circuit | Transformer, OverHeadLine, CableLine, Bay, Reactor, Breaker
Fault_between_windings | Transformer, OverHeadLine, CableLine, Bay, Reactor, Breaker
Fault_between_turns | Transformer, Reactor
Interturn_fault | Transformer, Reactor
Earth_fault | Transformer, OverHeadLine, CableLine, Bay, Reactor, Breaker
Double_earth_fault | Transformer, OverHeadLine, CableLine, Bay, Reactor, Breaker
Double-line-to-neutral_fault | Transformer, OverHeadLine, CableLine, Bay, Reactor, Breaker
Phase-to-ground_fault | Transformer, OverHeadLine, CableLine, Bay, Reactor, Breaker
Fire_core | Transformer
Phase_failure | Transformer, OverHeadLine, CableLine
Busbar_sectionalizing_switch | Breaker
Busbars | Bay
Bus_coupler_circuit_breaker | Breaker
Current_limiting_reactor | Reactor
Damage | AAAAAAAAAAAAAAAA

## Лист1
Виды повреждений различных элементов подстанций: |  |  | Ненормальные режимы работы элементов подстанции
русс. | англ. | Силовое оборудование, "склонное" к данным повреждениям | русс. | англ. | Силовое оборудование, "склонное" к данным режимам работы
Междуфазные КЗ: трехфазные, двухфазные | Double-phase short circuit, Fault between windings | Трансформатор, линии, шина, реактор, выключатель | Перегрузки токами внешнего КЗ | Overload | Трансформатор
Витковые КЗ | Fault between turns, Interturn fault | Трансформатор, реактор | Перегрузки рабочими токами | Overload | Трансформатор
Замыкания на землю: однофазные, двухфазные | Earth fault, Double earth fault, Double-line-to-neutral fault, Phase-to-ground fault | Трансформатор, линии, шина, реактор, выключатель | Понижение уровня масла в баке трансформатора | lower oil level in the tank | Трансформатор
"Пожар" в стали сердечника | fire core | Трансформатор | Неполнофазный режим работы | out of phase | Трансформатор, линии
Обрыв фазы (чаще всего однофазное кз на землю) | phase failure | Трансформатор, линии | Качания | Hunting | Линии
|  |  | Повышенное значение напряжения | increase voltage | Трансформатор
Busbar sectionalizing switch | секционный выключатель
Busbars | сборные шины
Bus coupler circuit breaker | шиносоединительный выключатель
Current limiting reactor | токоограничивающий реактор
Damage | повреждение